## Sheet1
Temperature (K) | Pressure (MPa) | Density (kg/m3) | Viscosity (Pa*s) | kinematic viscosity | beta | l | g | Gr | Therm. Cond. (W/m*K)
100 | 0.1 | 3.4366 | 6.9644e-06 | 2.0265e-06 | 0.01 | 0.3 | 9.8 | 6442885267.7546 | 0.0098709
150 | 0.1 | 2.2592 | 1.0095e-05 | 4.4684e-06 | 0.0066667 |  |  | 883477091.9416 | 0.01455
200 | 0.1 | 1.6882 | 1.2924e-05 | 7.6555e-06 | 0.005 |  |  | 225742711.5582 | 0.018659
250 | 0.1 | 1.3488 | 1.5509e-05 | 1.1498e-05 | 0.004 |  |  | 80052952.4368 | 0.022399
300 | 0.1 | 1.1233 | 1.7897e-05 | 1.5933e-05 | 0.0033333 |  |  | 34745584.8847 | 0.025858
350 | 0.1 | 0.96252 | 2.0124e-05 | 2.0908e-05 | 0.0028571 |  |  | 17294686.8578 | 0.029106
400 | 0.1 | 0.84208 | 2.2217e-05 | 2.6383e-05 | 0.0025 |  |  | 9503109.2887 | 0.032205
450 | 0.1 | 0.74845 | 2.4196e-05 | 3.2328e-05 | 0.0022222 |  |  | 5626207.6882 | 0.035205
500 | 0.1 | 0.67358 | 2.6078e-05 | 3.8716e-05 | 0.002 |  |  | 3530609.136 | 0.038143
550 | 0.1 | 0.61233 | 2.7877e-05 | 4.5526e-05 | 0.0018182 |  |  | 2321165.7572 | 0.041042
600 | 0.1 | 0.5613 | 2.9602e-05 | 5.2738e-05 | 0.0016667 |  |  | 1585574.1812 | 0.043917
650 | 0.1 | 0.51812 | 3.1264e-05 | 6.0341e-05 | 0.0015385 |  |  | 1118016.2421 | 0.046771
700 | 0.1 | 0.48112 | 3.2868e-05 | 6.8316e-05 | 0.0014286 |  |  | 809938.5398 | 0.049605
750 | 0.1 | 0.44905 | 3.4423e-05 | 7.6657e-05 | 0.0013333 |  |  | 600372.1585 | 0.052414
800 | 0.1 | 0.42099 | 3.5932e-05 | 8.5351e-05 | 0.00125 |  |  | 454025.9028 | 0.055197
850 | 0.1 | 0.39623 | 3.74e-05 | 9.439e-05 | 0.0011765 |  |  | 349399.6122 | 0.057949
900 | 0.1 | 0.37422 | 3.8832e-05 | 0.00010377 | 0.0011111 |  |  | 273037.1872 | 0.060666