## Sheet1
Temperature (C) | Pressure (MPa) | Density (kg/m3) | Scaled density | Volume (m3/kg) | Internal Energy (kJ/kg) | Enthalpy (kJ/kg) | Entropy (J/g*K) | Cp (J/g*K) | Sound Spd. (m/s) | Viscosity (Pa*s) | Scaled viscosity | Therm. Cond. (W/m*K) | Scaled conductivity | Kinem. Visc. (m2/s) | Scaled kinematic viscosity | diffusivity (m2/s) | Scaled diffusivity | Sound Spd. (m/s)
400 | 0.1 | 0.071503 | 1 | 13.985 | 2102.7 | 3501.2 | 32.223 | 5.193 | 1526.8 | 3.4921e-05 | 1 | 0.27348 | 1 | 0.00048839 | 1 | 0.00073652 | 1 | 1526.8
450 | 0.1 | 0.06656 | 0.93087 | 15.024 | 2258.5 | 3760.9 | 32.596 | 5.193 | 1582.5 | 3.6724e-05 | 1.0516 | 0.28751 | 1.0513 | 0.00055174 | 1.1297 | 0.0008318 | 1.1294 | 1582.5
500 | 0.1 | 0.062257 | 0.87069 | 16.063 | 2414.3 | 4020.5 | 32.943 | 5.193 | 1636.3 | 3.8494e-05 | 1.1023 | 0.30125 | 1.1015 | 0.00061831 | 1.266 | 0.0009318 | 1.2651 | 1636.3
550 | 0.1 | 0.058476 | 0.81781 | 17.101 | 2570.1 | 4280.2 | 33.268 | 5.193 | 1688.3 | 4.0231e-05 | 1.1521 | 0.31473 | 1.1508 | 0.00068799 | 1.4087 | 0.0010364 | 1.4072 | 1688.3
600 | 0.1 | 0.055128 | 0.77099 | 18.14 | 2725.8 | 4539.8 | 33.574 | 5.193 | 1738.9 | 4.194e-05 | 1.201 | 0.32797 | 1.1992 | 0.00076077 | 1.5577 | 0.0011456 | 1.5555 | 1738.9
650 | 0.1 | 0.052142 | 0.72923 | 19.178 | 2881.6 | 4799.5 | 33.864 | 5.193 | 1787.9 | 4.3622e-05 | 1.2492 | 0.34099 | 1.2469 | 0.0008366 | 1.713 | 0.0012593 | 1.7098 | 1787.9
700 | 0.1 | 0.049464 | 0.69178 | 20.217 | 3037.4 | 5059.1 | 34.137 | 5.193 | 1835.7 | 4.528e-05 | 1.2966 | 0.3538 | 1.2937 | 0.00091541 | 1.8744 | 0.0013774 | 1.8701 | 1835.7
750 | 0.1 | 0.047047 | 0.65797 | 21.255 | 3193.2 | 5318.8 | 34.398 | 5.193 | 1882.3 | 4.6913e-05 | 1.3434 | 0.36642 | 1.3398 | 0.00099715 | 2.0417 | 0.0014998 | 2.0363 | 1882.3
800 | 0.1 | 0.044855 | 0.62732 | 22.294 | 3349 | 5578.4 | 34.645 | 5.193 | 1927.7 | 4.8525e-05 | 1.3896 | 0.37886 | 1.3853 | 0.0010818 | 2.2151 | 0.0016265 | 2.2083 | 1927.7
850 | 0.1 | 0.042858 | 0.59939 | 23.333 | 3504.8 | 5838.1 | 34.882 | 5.193 | 1972.1 | 5.0116e-05 | 1.4351 | 0.39113 | 1.4302 | 0.0011693 | 2.3943 | 0.0017574 | 2.3861 | 1972.1
900 | 0.1 | 0.041032 | 0.57385 | 24.371 | 3660.6 | 6097.7 | 35.108 | 5.193 | 2015.5 | 5.1688e-05 | 1.4801 | 0.40324 | 1.4745 | 0.0012597 | 2.5793 | 0.0018924 | 2.5694 | 2015.5
|  | 0.053757 | [9 empty] | 0.33994 |  | 0.00085157 |  | 0.0012814 | average