## Sheet1
Temperature (C) | Pressure (MPa) | Density (kg/m3) | Volume (m3/kg) | Internal Energy (kJ/kg) | Enthalpy (kJ/kg) | Entropy (J/g*K) | Cv (J/g*K) | Cp (J/g*K) | Sound Spd. (m/s) | Joule-Thomson (K/MPa) | Viscosity (Pa*s) | Therm. Cond. (W/m*K) | Phase | Kinematic Viscosity (m2/s) | u_rms (m/s)
300 | 0.1 | 0.083976 | 11.908 | 1791.1 | 2981.9 | 31.388 | 3.1159 | 5.193 | 1408.9 | -0.5773 | 3.1199e-05 | 0.24447 | vapor | 0.00037152 | 1890.2226
350 | 0.1 | 0.077239 | 12.947 | 1946.9 | 3241.6 | 31.823 | 3.1159 | 5.193 | 1469.1 | -0.57007 | 3.3081e-05 | 0.25915 | vapor | 0.00042829 | 1970.9684
400 | 0.1 | 0.071503 | 13.985 | 2102.7 | 3501.2 | 32.223 | 3.1159 | 5.193 | 1526.8 | -0.56326 | 3.4921e-05 | 0.27348 | vapor | 0.00048839 | 2048.534
450 | 0.1 | 0.06656 | 15.024 | 2258.5 | 3760.9 | 32.596 | 3.1159 | 5.193 | 1582.5 | -0.55685 | 3.6724e-05 | 0.28751 | vapor | 0.00055174 | 2123.2679
500 | 0.1 | 0.062257 | 16.063 | 2414.3 | 4020.5 | 32.943 | 3.1159 | 5.193 | 1636.3 | -0.55083 | 3.8494e-05 | 0.30125 | vapor | 0.00061831 | 2195.4593
550 | 0.1 | 0.058476 | 17.101 | 2570.1 | 4280.2 | 33.268 | 3.1159 | 5.193 | 1688.3 | -0.54514 | 4.0231e-05 | 0.31473 | vapor | 0.00068799 | 2265.3513
600 | 0.1 | 0.055128 | 18.14 | 2725.8 | 4539.8 | 33.574 | 3.1159 | 5.193 | 1738.9 | -0.53978 | 4.194e-05 | 0.32797 | vapor | 0.00076077 | 2333.1506
650 | 0.1 | 0.052142 | 19.178 | 2881.6 | 4799.5 | 33.864 | 3.1159 | 5.193 | 1787.9 | -0.53471 | 4.3622e-05 | 0.34099 | vapor | 0.0008366 | 2399.0345
700 | 0.1 | 0.049464 | 20.217 | 3037.4 | 5059.1 | 34.137 | 3.1159 | 5.193 | 1835.7 | -0.52992 | 4.528e-05 | 0.3538 | vapor | 0.00091541 | 2463.1568
750 | 0.1 | 0.047047 | 21.255 | 3193.2 | 5318.8 | 34.398 | 3.1159 | 5.193 | 1882.3 | -0.52537 | 4.6913e-05 | 0.36642 | vapor | 0.00099715 | 2525.6517
800 | 0.1 | 0.044855 | 22.294 | 3349 | 5578.4 | 34.645 | 3.1159 | 5.193 | 1927.7 | -0.52105 | 4.8525e-05 | 0.37886 | vapor | 0.0010818 | 2586.6371
850 | 0.1 | 0.042858 | 23.333 | 3504.8 | 5838.1 | 34.882 | 3.1159 | 5.193 | 1972.1 | -0.51695 | 5.0116e-05 | 0.39113 | vapor | 0.0011693 | 2646.2174
900 | 0.1 | 0.041032 | 24.371 | 3660.6 | 6097.7 | 35.108 | 3.1159 | 5.193 | 2015.5 | -0.51304 | 5.1688e-05 | 0.40324 | vapor | 0.0012597 | 2704.4854
[14 empty] | 0.00078208 | 2319.3952
R (kg*m2/s2*mol*K) | M kg/mol
8.314 | 0.004